## 弁天橋
水 域 名 |  |  | 鳥屋野潟 | 鳥屋野潟 | 鳥屋野潟 | 鳥屋野潟 | 鳥屋野潟 | 鳥屋野潟 | 鳥屋野潟 | 鳥屋野潟 | 鳥屋野潟 | 鳥屋野潟 | 鳥屋野潟 | 鳥屋野潟
水 域 ・ 地 点 コ ー ド |  |  | 50150101 | 50150101 | 50150101 | 50150101 | 50150101 | 50150101 | 50150101 | 50150101 | 50150101 | 50150101 | 50150101 | 50150101
地 点 名 |  |  | 弁天橋 | 弁天橋 | 弁天橋 | 弁天橋 | 弁天橋 | 弁天橋 | 弁天橋 | 弁天橋 | 弁天橋 | 弁天橋 | 弁天橋 | 弁天橋
（地点統一番号） ＜類型＞ |  |  | 50101<B > | 50101<B > | 50101<B > | 50101<B > | 50101<B > | 50101<B > | 50101<B > | 50101<B > | 50101<B > | 50101<B > | 50101<B > | 50101<B >
採 取 月 日 |  |  | S52.4.21 | S52.5.18 | S52.6.22 | S52.7.20 | S52.8.17 | S52.9.22 | S52.10.19 | S52.11.16 | S52.12.21 | S53.1.18 | S53.2.15 | S53.3.8
採 取 時 刻 |  |  | 9:55 | 10:25 | 9:45 | 11:00 | 9:25 | 9:42 | 11:32 | 10:00 | 10:05 | 9:46 | 9:50 | 9:45
一般項目 |  | 天候 | 晴れ | 曇り | 晴れ | 曇り | 曇り | 晴れ | 晴れ | 晴れ | 雪 | 曇り | 曇り | 晴れ
|  | 気温(℃) | 14.0 | 14.5 | 19.0 | 25.5 | 27.8 | 23.5 | 18.0 | 13.5 | 4.0 | 3.0 | -2.0 | 8.0
|  | 水温(℃) | 13.5 | 12.5 | 16.3 | 23.0 | 27.6 | 19.0 | 17.0 | 12.0 | 4.5 | 6.0 | 1.0 | 7.0
流量(m3/s)
|  | 採取位置 | 流心（中央） | 流心（中央） | 流心（中央） | 流心（中央） | 流心（中央） | 流心（中央） | 流心（中央） | 流心（中央） | 流心（中央） | 流心（中央） | 流心（中央） | 流心（中央）
採取水深(m)
| 湖沼 | 天候: 全水深(m)
| 海域 | 天候: 透明度(m)
| 生活環境項目 | ｐＨ | 6.9 | 7.0 | 6.9 | 7.5 | 7.7 | 7.0 | 7.5 | 7.1 | 6.9 | 6.9 | 7.1 | 6.8
|  | ＤＯ(mg/l) | *4.1 | 8.8 | 8.7 | 8.1 | 7.4 | *1.4 | *2.9 | *1.1 | 9.5 | *4.7 | 7.9 | 6.4
ＢＯＤ(mg/l)
|  | ＣＯＤ(mg/l) | *10.0 | *6.8 | *6.3 | *15.0 | *16.0 | *13.0 | *17.0 | *15.0 | *8.4 | *13.0 | *11.0 | *11.0
|  | ＳＳ(mg/l) | *26 | *19 | 12 | *28 | *26 | 15 | *28 | *21 | 14 | 10 | 10 | 12
大腸菌群数(MPN/100ml)
ｎ-ﾍｷｻﾝ抽出物質(mg/l)
全窒素(mg/l)
全燐(mg/l)
健康項目 |  | 天候: カドミウム(mg/l); 曇り: <0.005; 曇り: <0.005; 晴れ: <0.005; 曇り: <0.005
|  | 全シアン(mg/l) |  | ND |  |  |  |  | ND
|  | 鉛(mg/l) |  | <0.05 |  |  | <0.05 |  | <0.05 |  |  |  | <0.05
|  | 六価クロム(mg/l) |  | <0.02 |  |  | <0.02 |  | <0.02 |  |  |  | <0.02
|  | 砒素(mg/l) |  | <0.02 |  |  |  |  | <0.02
|  | 総水銀(mg/l) |  | <0.0005 | <0.0005 |  | <0.0005 |  | <0.0005 |  | <0.0005 |  | <0.0005
|  | アルキル水銀(mg/l) |  | ND |  |  |  |  | ND
ＰＣＢ(mg/l)
ジクロロメタン(mg/l)
四塩化炭素(mg/l)
1,2-ｼﾞｸﾛﾛｴﾀﾝ(mg/l)
1,1-ｼﾞｸﾛﾛｴﾁﾚﾝ(mg/l)
ｼｽ-1,2-ｼﾞｸﾛﾛｴﾁﾚﾝ(mg/l)
1,1,1-ﾄﾘｸﾛﾛｴﾀﾝ(mg/l)
1,1,2-ﾄﾘｸﾛﾛｴﾀﾝ(mg/l)
ﾄﾘｸﾛﾛｴﾁﾚﾝ(mg/l)
ﾃﾄﾗｸﾛﾛｴﾁﾚﾝ(mg/l)
1,3-ｼﾞｸﾛﾛﾌﾟﾛﾍﾟﾝ(mg/l)
ﾁｳﾗﾑ(mg/l)
ｼﾏｼﾞﾝ(mg/l)
ﾁｵﾍﾞﾝｶﾙﾌﾞ(mg/l)
ﾍﾞﾝｾﾞﾝ(mg/l)
ｾﾚﾝ(mg/l)
硝酸性窒素及び亜硝酸性窒素(mg/l)
ふっ素(mg/l)
ほう素(mg/l)
特殊項目 |  | 天候: ﾌｪﾉｰﾙ類(mg/l)
銅(mg/l)
|  | 亜鉛(mg/l) |  | <0.01 |  |  |  |  | 0.03
|  | 鉄（溶解性）(mg/l) |  | 0.62 |  |  |  |  | 1
|  | マンガン（溶解性）(mg/l) |  | 0.15 |  |  |  |  | 0.42
|  | クロム(mg/l) |  | <0.01 |  |  |  |  | <0.01
弗素(mg/l)
その他の項目 |  | 天候: ＥＰＮ(mg/l)
ｱﾝﾓﾆｱ性窒素(mg/l)
亜硝酸性窒素(mg/l)
燐酸態燐(mg/l)
ｸﾛﾛﾌｨﾙ-a(μg/l)
電気伝導率(μS/cm)
|  | 透視度(cm) | 22 | 26 | >30 | 18 | 17 | 21 | 18 | 18 | 29 | >30 | >30 | >30
Ｃｌイオン(mg/l)

## 鳥屋野潟出口
水 域 名 |  |  | 鳥屋野潟 | 鳥屋野潟 | 鳥屋野潟 | 鳥屋野潟 | 鳥屋野潟 | 鳥屋野潟 | 鳥屋野潟 | 鳥屋野潟 | 鳥屋野潟 | 鳥屋野潟 | 鳥屋野潟 | 鳥屋野潟
水 域 ・ 地 点 コ ー ド |  |  | 50150151 | 50150151 | 50150151 | 50150151 | 50150151 | 50150151 | 50150151 | 50150151 | 50150151 | 50150151 | 50150151 | 50150151
地 点 名 |  |  | 鳥屋野潟出口 | 鳥屋野潟出口 | 鳥屋野潟出口 | 鳥屋野潟出口 | 鳥屋野潟出口 | 鳥屋野潟出口 | 鳥屋野潟出口 | 鳥屋野潟出口 | 鳥屋野潟出口 | 鳥屋野潟出口 | 鳥屋野潟出口 | 鳥屋野潟出口
（地点統一番号） ＜類型＞ |  |  | 50151<B > | 50151<B > | 50151<B > | 50151<B > | 50151<B > | 50151<B > | 50151<B > | 50151<B > | 50151<B > | 50151<B > | 50151<B > | 50151<B >
採 取 月 日 |  |  | S52.4.21 | S52.5.18 | S52.6.22 | S52.7.20 | S52.8.17 | S52.9.22 | S52.10.19 | S52.11.16 | S52.12.21 | S53.1.18 | S53.2.15 | S53.3.8
採 取 時 刻 |  |  | 10:10 | 10:43 | 10:15 | 10:40 | 10:45 | 10:55 | 11:12 | 10:22 | 10:30 | 10:05 | 11:15 | 10:00
一般項目 |  | 天候 | 晴れ | 曇り | 晴れ | 曇り | 曇り | 晴れ | 晴れ | 晴れ | 雪 | 曇り | 曇り | 晴れ
|  | 気温(℃) | 13.6 | 16.0 | 21.5 | 26.5 | 30.0 | 22.0 | 21.0 | 14.0 | 4.0 | 3.1 | 0.0 | 9.0
|  | 水温(℃) | 13.2 | 15.0 | 19.0 | 24.0 | 27.0 | 22.0 | 18.5 | 13.0 | 3.8 | 2.0 | 0.8 | 6.3
流量(m3/s)
|  | 採取位置 | 流心（中央） | 流心（中央） | 流心（中央） | 流心（中央） | 流心（中央） | 流心（中央） | 流心（中央） | 流心（中央） | 流心（中央） | 流心（中央） | 流心（中央） | 流心（中央）
採取水深(m)
| 湖沼 | 天候: 全水深(m)
| 海域 | 天候: 透明度(m)
| 生活環境項目 | ｐＨ | 7.7 | 7.1 | 7.0 | 7.5 | 7.4 | *8.6 | *9.2 | 7.3 | 7.3 | 7.5 | 7.4 | 6.9
|  | ＤＯ(mg/l) | 9.8 | 9.5 | 8.3 | 5.5 | 7.7 | 13.0 | 15.0 | 5.1 | 11.0 | 11.0 | 11.0 | 8.3
ＢＯＤ(mg/l)
|  | ＣＯＤ(mg/l) | *12.0 | *8.4 | *6.7 | *14.0 | *9.3 | *21.0 | *19.0 | *12.0 | *12.0 | *9.5 | *7.9 | *7.0
|  | ＳＳ(mg/l) | *41 | *24 | 10 | *16 | *17 | *28 | *34 | 12 | *45 | *24 | *17 | 11
大腸菌群数(MPN/100ml)
ｎ-ﾍｷｻﾝ抽出物質(mg/l)
全窒素(mg/l)
全燐(mg/l)
健康項目 |  | 天候: カドミウム(mg/l); 曇り: <0.005; 曇り: <0.005; 晴れ: <0.005; 曇り: <0.005
|  | 全シアン(mg/l) |  | ND |  |  |  |  | ND
|  | 鉛(mg/l) |  | <0.05 |  |  | <0.05 |  | <0.05 |  |  |  | <0.05
|  | 六価クロム(mg/l) |  | <0.02 |  |  | <0.02 |  | <0.02 |  |  |  | <0.02
|  | 砒素(mg/l) |  | <0.02 |  |  |  |  | <0.02
|  | 総水銀(mg/l) |  | <0.0005 | <0.0005 |  | <0.0005 |  | <0.0005 |  | <0.0005 |  | <0.0005
|  | アルキル水銀(mg/l) |  | ND |  |  |  |  | ND
ＰＣＢ(mg/l)
ジクロロメタン(mg/l)
四塩化炭素(mg/l)
1,2-ｼﾞｸﾛﾛｴﾀﾝ(mg/l)
1,1-ｼﾞｸﾛﾛｴﾁﾚﾝ(mg/l)
ｼｽ-1,2-ｼﾞｸﾛﾛｴﾁﾚﾝ(mg/l)
1,1,1-ﾄﾘｸﾛﾛｴﾀﾝ(mg/l)
1,1,2-ﾄﾘｸﾛﾛｴﾀﾝ(mg/l)
ﾄﾘｸﾛﾛｴﾁﾚﾝ(mg/l)
ﾃﾄﾗｸﾛﾛｴﾁﾚﾝ(mg/l)
1,3-ｼﾞｸﾛﾛﾌﾟﾛﾍﾟﾝ(mg/l)
ﾁｳﾗﾑ(mg/l)
ｼﾏｼﾞﾝ(mg/l)
ﾁｵﾍﾞﾝｶﾙﾌﾞ(mg/l)
ﾍﾞﾝｾﾞﾝ(mg/l)
ｾﾚﾝ(mg/l)
硝酸性窒素及び亜硝酸性窒素(mg/l)
ふっ素(mg/l)
ほう素(mg/l)
特殊項目 |  | 天候: ﾌｪﾉｰﾙ類(mg/l)
銅(mg/l)
|  | 亜鉛(mg/l) |  | 0.01 |  |  |  |  | 0.03
|  | 鉄（溶解性）(mg/l) |  | 0.72 |  |  |  |  | 0.38
|  | マンガン（溶解性）(mg/l) |  | 0.15 |  |  |  |  | 0.04
|  | クロム(mg/l) |  | <0.01 |  |  |  |  | <0.01
弗素(mg/l)
その他の項目 |  | 天候: ＥＰＮ(mg/l)
ｱﾝﾓﾆｱ性窒素(mg/l)
亜硝酸性窒素(mg/l)
燐酸態燐(mg/l)
ｸﾛﾛﾌｨﾙ-a(μg/l)
電気伝導率(μS/cm)
|  | 透視度(cm) | 17 | >30 | >30 | 24 | 26 | 16 | 18 | >30 | 12 | 18 | 15 | >30
Ｃｌイオン(mg/l)